## BOM_JLC-UZ_D_LEDebug(Default)
Quantity | Comment | Designator | Manufacturer | Value | Description | Footprint | Voltage | Dielectric | Manufacturer Part Number | LCSC Part Number
1 | 100 nF | C1 | KEMET | 100 nF | Capacitor 0603, 6.3 VDC, 100 nF, X5R | C_0603 |  |  | C0603C104K9PACTU
1 | 150060BS84000 | D1 | Wuerth Elektronik |  | WL-SMCW SMD Mono-color Chip LED Waterclear Blue | WL-SMCW_0603 |  |  | 150060BS84000 | C965807
30 | LED Red | D2A, D2AA, D2AB, D2AC, D2AD, D2B, D2C, D2D, D2E, D2F, D2G, D2H, D2I, D2J, D2K, D2L, D2M, D2N, D2O, D2P, D2Q, D2R, D2S, D2T, D2U, D2V, D2W, D2X, D2Y, D2Z | UZgen | LED Red | Standard LEDs - SMD 0603 red | WL-SMCW_0603 |  |  | UZgen_LED_0603_Red | C2286
3 | Littelfuse_PTC_1812 | F1, F2, F3 | Littelfuse | PTC, 1.1 A, 24V | POLYSWITCH RESETTABLE DEVICES | 1812_PTC_Polyfuse_Littelfuse | 24V |  | Littelfuse_PTC_1812 | C70119
1 | 1k | R1 | UZgen | 1k | Generic resistor | R_0603_TE |  |  | UZgen_R_0603_1k
30 | 470R | R2A, R2AA, R2AB, R2AC, R2AD, R2B, R2C, R2D, R2E, R2F, R2G, R2H, R2I, R2J, R2K, R2L, R2M, R2N, R2O, R2P, R2Q, R2R, R2S, R2T, R2U, R2V, R2W, R2X, R2Y, R2Z | UZgen | 470R | Generic resistor | R_0603_TE |  |  | UZgen_R_0603_470R
3 | 4k7 | R3, R4, R5 | UNI-ROYAL | 4k7 | SMD resistor E24 series | RES 0603_1608 |  |  | 0603WAF4701T5E | C23162
2 | 100k | R6, R7 | KOA Speer | 100k | SMD resistor E24 series | RES 0603_1608 |  |  | RK73B1JTTD104J | C25803
1 | 24k9 | R8 | Vishay | 24k9 | SMD resistor 1% | RES 0603_1608 |  |  | CRCW060324K9FKEA
1 | M24C02-WMN6TP | U1 | STMicroelectronics | M24C02-WMN6TP | 2Kbit I2C SOP-8 EEPROM ROHS | D0008A_N |  |  | M24C02-WMN6TP | C7562